## Antennenbau
2m: 4 Elemente, 28 Ohm
http://www.qsl.net/dk7zb/2m-short/5-ele_28-180.htm

	Refl	Rad	Dir 1	Dir 2
Pos	0	230	495	980
Länge	1036	984	940	893
Korrektur	1038	984	942	895

Boomlänge: 1,80m					Boom	Lambda	B	Korrektur
Elementstärke: 8mm, Strahler (Rad) 10mm					0,02	2,0689655172	0,0096666667	2,2224633333
Elementgesamtlänge: 4,80m Rohr 8mm

70cm: 10 Elemente, 28 Ohm
http://www.qsl.net/dk7zb/70cm/9.htm

	Refl	Rad	D1	D2	D3	D4	D5	D6	D7
Pos	0	125	220	400	625	875	1095	1300	1480
Länge	334	318	305	294	284	281	278	280	272
Korrektur	339	318	310	299	289	286	283	285	277

Boomlänge: 1,50m
Elementstärke: 8mm, Strahler (Rad) 10mm					Boom	Lambda	B	Korrektur
Elementgesamtlänge: 2,10m Rohr 8mm					0,02	0,6896551724	0,029	5,38907

## Boomplanung
70cm
	Refl	Rad	D1	D2	D3	D4	D5	D6	D7		Offset d. Ebenen
Pos Ant 1	0	125	220	400	625	875	1095	1300	1480		172	mm
Pos Ant 2	172	297	392	572	797	1047	1267	1472	1652		Offset v. Boomanfang
Pos Boom H	35	160	255	435	660	910	1130	1335	1515		35	mm
Pos Boom V	207	332	427	607	832	1082	1302	1507	1687
Diff +0	172	172	172	172	172	172	172	172	172
Diff +1	-47	-77	8	53	78	48	33	8
Diff +2	48	103	233	303	298	253	213				Offset_lambda
Lambda					0,2494	m
0,6896551724	m					Offset_grad
					89,784	°
Lambda/4
17,2413793103	cm

2m
	Refl	Rad	Dir 1	Dir 2			Offset d. Ebenen
Pos Ant 1	0	230	495	980			470	mm
Pos Ant 2	470	700	965	1450			Offset v. Boomanfang
Pos Boom H	25	255	520	1005			25	mm
Pos Boom V	495	725	990	1475
Diff +0	470	470	470	470
Diff +1	-240	-205	15
Diff +2	25	280					Offset_lambda
					0,2271666667	m
					Offset_grad
Lambda					81,78	°
2,0689655172	m

Lambda/4
51,724137931	cm

Kabel der nach vorn versetzten Antenne muss um den mechanischen Versatz elektrisch kürzer ausgeführt werden!
Durch Vertauschen der Stecker in der Phasenbox kann RHCP und LHCP eingestellt werden
RHCP = Horizontale Ebene ist gegenüber vertikaler Ebene verzögert

## Materialplanung
Materialplanung
Vorhanden
8mm	2m	1m			8mm					10mm		Boomrohr
	6x	1x		Länge	2000	2000	2000	2000	2000	2000	1000	2000	1000	2000	1500
				Verbrauch	1980	1980	1544	1544	1996	1442	0	1968	636	1725	1500
10mm	2m	1m		Genutzt für	1038	1038	895	895	299	299		492	159	1725	1500
	1x	1x			942	942	339	339	289	289		492	159
					310	310	286	286		492	159
					283	283		492	159
Alles jeweils 2x					285	285
8mm	10mm					277	(+277)
1038	492					277
942	159
895	492
339	159
310
299
289
286
283
285
277

## Gewichtsplanung
Allgemein				2m-Elemente				70cm-Elemente
Dichte Alu	0,0027	g/mm^3		Element	Länge	Gewicht		Element	Länge	Gewicht
Elemente				R	1038	61,6323929967		R	339	20,1284982908
Außendurchmesser	8	mm		Dipol	984	106,4189378662		Dipol	318	34,3914860177
Innendurchmesser	6	mm		D1	942	55,932287286		D1	310	18,4065913574
spez. Gewicht	0,0593761012	g/mm		D2	895	53,1416105318		D2	299	17,7534542447
Dipole					Summe	277,1252286807		D3	289	17,1596932332
Außendurchmesser	10	mm			Summe*2	554,2504573613		D4	286	16,9815649297
Innendurchmesser	7	mm						D5	283	16,8034366263
spez. Gewicht	0,1081493271	g/mm						D6	285	16,9221888286
Boom								D7	277	16,4471800193
Außendurchmesser	20	mm							Summe	90,6800299106
Innendurchmesser	17	mm							Summe*2	181,3600598213
spez. Gewicht	0,2997	g/mm
				2m-Boom	Länge	Gewicht		70cm-Boom	Länge	Gewicht
					1500	449,55			1725	516,9825

					Summe 2m	1,0038004574	kg		Summe 70cm	0,6983425598	kg